## Hoja 1
LSZ040 | m² | Celosía de lamas de PVC.
Celosía fija con sujeciones de acero galvanizado y lamas fijas de PVC, montada mediante recibido en obra de mampostería.
Descompuesto |  | Ud | Descomposición | Rend. | Precio unitario | Precio análisis
mt09mor010c |  | m³ | Mortero de cemento CEM II/B-P 32,5 N tipo M-5, confeccionado en obra con 250 kg/m³ de cemento y una proporción en volumen 1/6. | 0.008 | 886.43 | 7.09
mt24pce010a |  | m² | Celosía fija de lamas de PVC. | 1 | 192.61 | 192.61
mo019 |  | h | Oficial albañil. | 0.427 | 61.79 | 26.38
mo111 |  | h | Ayudante albañil. | 0.427 | 41.65 | 17.78
mo017 |  | h | Oficial herrero. | 0.015 | 62.79 | 0.94
mo057 |  | h | Medio oficial herrero. | 0.015 | 43.52 | 0.65
|  | % | Medios auxiliares | 2 | 245.45 | 4.91
|  | % | Costos indirectos | 3 | 250.36 | 7.51
Coste de mantenimiento decenal: $ 64,47 en los primeros 10 años. |  |  |  |  | Total: | 257.87