## Hoja 1
LVC010 | m² | Doble vidriado estándar.
Doble vidriado estándar, 4/6/4, conjunto formado por vidrio exterior Float incoloro de 4 mm, cámara de aire deshidratada con perfil separador de aluminio y doble sellado perimetral, de 6 mm, y vidrio interior Float incoloro de 4 mm de espesor; 14 mm de espesor total, fijado sobre carpintería con acuñado mediante calzos de apoyo perimetrales y laterales, sellado en frío con silicona sintética incolora, compatible con el material soporte.
Código |  |  | Unidad | Descripción | Cantidad | Costo unitario | Costo parcial
1 |  |  |  | Materiales
mt21veg011aaaaa |  |  | m² | Doble vidriado estándar, 4/6/4, conjunto formado por vidrio exterior Float incoloro de 4 mm, cámara de aire deshidratada con perfil separador de aluminio y doble sellado perimetral, de 6 mm, y vidrio interior Float incoloro de 4 mm de espesor; 14 mm de espesor total. | 1.006 | 336.34 | 338.36
mt21vva015a |  |  | Ud | Cartucho de 310 ml de silicona neutra, incolora, dureza Shore A aproximada de 23, según ISO 868 y recuperación elástica >=80%, según ISO 7389. | 0.58 | 90.97 | 52.76
mt21vva021 |  |  | Ud | Material auxiliar para la colocación de vidrios. | 1 | 19.86 | 19.86
[5 empty] | Subtotal materiales: |  | 410.98
2 |  |  |  | Mano de obra
mo055 |  |  | h | Oficial colocador de vidrios. | 0.367 | 36142.7 | 13264.4
mo110 |  |  | h | Medio oficial colocador de vidrios. | 0.367 | 26986.8 | 9904.15
[5 empty] | Subtotal mano de obra: |  | 23168.5
3 |  |  |  | Herramientas
|  |  | % | Herramientas | 2 | 23579.5 | 471.59
Coste de mantenimiento decenal: $ 3.800,07 en los primeros 10 años. |  |  |  |  | Costos directos (1+2+3): |  | 24051.1