## Hoja 1
LVT010 | m² |  | Vidrio templado.
Vidrio de silicato sodocálcico templado, incoloro, de 4 mm de espesor, fijado sobre carpintería con acuñado mediante calzos de apoyo perimetrales y laterales, sellado en frío con silicona sintética incolora (no acrílica), compatible con el material soporte.
Código |  | Unidad |  | Descripción | Cantidad | Costo unitario | Costo parcial
1 |  |  |  | Materiales
mt21vtt010Q |  | m² |  | Vidrio de silicato sodocálcico templado, incoloro, de 4 mm de espesor. | 1.006 | 298.4 | 300.19
mt21vva015a |  | Ud |  | Cartucho de 310 ml de silicona neutra, incolora, dureza Shore A aproximada de 23, según ISO 868 y recuperación elástica >=80%, según ISO 7389. | 0.29 | 68.76 | 19.94
mt21vva021 |  | Ud |  | Material auxiliar para la colocación de vidrios. | 1.5 | 15.01 | 22.52
[5 empty] | Subtotal materiales: |  | 342.65
2 |  |  |  | Mano de obra
mo055 |  | h |  | Oficial colocador de vidrios. | 0.756 | 12677 | 9583.84
mo110 |  | h |  | Medio oficial colocador de vidrios. | 0.756 | 9468.46 | 7158.16
[5 empty] | Subtotal mano de obra: |  | 16742
3 |  |  |  | Herramientas
|  | % |  | Herramientas | 2 | 17084.7 | 341.69
Coste de mantenimiento decenal: $ 2.439,69 en los primeros 10 años. |  |  |  |  | Costos directos (1+2+3): |  | 17426.3