## Hoja 1
LVT010 | m² |  | Vidrio templado.
Luna de vidrio templado de control solar, de 8 mm de espesor.
Código |  | Unidad |  | Descripción | Cantidad | Costo unitario | Costo parcial
1 |  |  |  | Materiales
mt21vtt030a |  | m² |  | Luna de vidrio templado de control solar, de 8 mm de espesor, incluso parte proporcional de herrajes de fijación. | 1.006 | 248.89 | 250.38
mt21vva015 |  | Ud |  | Cartucho de silicona sintética incolora de 310 ml (rendimiento aproximado de 12 m por cartucho). | 0.29 | 23.1 | 6.7
mt21vva021 |  | Ud |  | Material auxiliar para la colocación de vidrios. | 1.5 | 7.8 | 11.7
[5 empty] | Subtotal materiales: |  | 268.78
2 |  |  |  | Mano de obra
mo055 |  | h |  | Oficial colocador de vidrios. | 0.465 | 53.13 | 24.71
mo110 |  | h |  | Medio oficial colocador de vidrios. | 0.465 | 39.12 | 18.19
[5 empty] | Subtotal mano de obra: |  | 42.9
3 |  |  |  | Herramientas
|  | % |  | Herramientas | 2 | 311.68 | 6.23
Coste de mantenimiento decenal: $ 44,51 en los primeros 10 años. |  |  |  |  | Costos directos (1+2+3): |  | 317.91