## Hoja 1
LVT020 | Ud |  | Puerta de vidrio templado.
Puerta de vidrio templado incoloro, de 2090x796 mm y 10 mm de espesor.
Código |  | Unidad |  | Descripción | Cantidad | Costo unitario | Costo parcial
1 |  |  |  | Materiales
mt21vtp010a |  | Ud |  | Puerta de vidrio templado incoloro, de 2090x796 mm y 10 mm de espesor. | 1 | 353.5 | 353.5
mt21vts010 |  | Ud |  | Herrajes, piezas metálicas, accesorios; pernios alto y bajo; puntos de giro alto y bajo; tapa, caja y mecanismo de freno; cerradura con llave y manija; incluso pequeño material auxiliar, para puertas de vidrio templado. | 1 | 1395.4 | 1395.4
[5 empty] | Subtotal materiales: |  | 1748.9
2 |  |  |  | Mano de obra
mo055 |  | h |  | Oficial colocador de vidrios. | 3.702 | 53.13 | 196.69
mo110 |  | h |  | Medio oficial colocador de vidrios. | 3.702 | 39.12 | 144.82
[5 empty] | Subtotal mano de obra: |  | 341.51
3 |  |  |  | Herramientas
|  | % |  | Herramientas | 2 | 2090.41 | 41.81
Coste de mantenimiento decenal: $ 298,51 en los primeros 10 años. |  |  |  |  | Costos directos (1+2+3): |  | 2132.22