## Hoja 1
LVT020 | Ud |  | Puerta de vidrio templado.
Puerta de vidrio templado incoloro, de 2190x896 mm y 10 mm de espesor.
Código |  | Unidad |  | Descripción | Cantidad | Costo unitario | Costo parcial
1 |  |  |  | Materiales
mt21vtp010d |  | Ud |  | Puerta de vidrio templado incoloro, de 2190x896 mm y 10 mm de espesor. | 1 | 424.34 | 424.34
mt21vts010 |  | Ud |  | Herrajes, piezas metálicas, accesorios; pernios alto y bajo; puntos de giro alto y bajo; tapa, caja y mecanismo de freno; cerradura con llave y manija; incluso pequeño material auxiliar, para puertas de vidrio templado. | 1 | 1395.4 | 1395.4
[5 empty] | Subtotal materiales: |  | 1819.74
2 |  |  |  | Mano de obra
mo055 |  | h |  | Oficial colocador de vidrios. | 4.432 | 53.13 | 235.47
mo110 |  | h |  | Medio oficial colocador de vidrios. | 4.432 | 39.12 | 173.38
[5 empty] | Subtotal mano de obra: |  | 408.85
3 |  |  |  | Herramientas
|  | % |  | Herramientas | 2 | 2228.59 | 44.57
Coste de mantenimiento decenal: $ 318,24 en los primeros 10 años. |  |  |  |  | Costos directos (1+2+3): |  | 2273.16