## Hoja 1
NBD020 | m² |  | Aislamiento acústico a ruido aéreo bajo losa, con paneles multicapa.
Aislamiento acústico a ruido aéreo bajo losa, formado por complejo multicapa, de 20 mm de espesor, 7 kg/m² de masa superficial, formado por un fieltro textil de 16 mm de espesor adherido térmicamente a una lámina bituminosa de 4 mm de espesor, colocado con superposición y con fijaciones mecánicas.
Código |  | Unidad |  | Descripción | Cantidad | Costo unitario | Costo parcial
1 |  |  |  | Materiales
mt16ptd030qb |  | m² |  | Complejo multicapa, de 20 mm de espesor, 7 kg/m² de masa superficial, formado por un fieltro textil de 16 mm de espesor adherido térmicamente a una lámina bituminosa de 4 mm de espesor, resistencia térmica 0,58 m²K/W, Euroclase F de reacción al fuego; con 55 dB de índice global de reducción acústica, Rw. | 1.05 | 4992.53 | 5242.16
mt16afd020f |  | Ud |  | Tarugo de expansión y clavo de polipropileno con espiga de poliestireno de alta resistencia "DANOSA", de 70 mm de longitud, con aro de estanqueidad, para fijación mecánica de paneles aislantes. | 6 | 149.27 | 895.62
[5 empty] | Subtotal materiales: |  | 6137.78
2 |  |  |  | Mano de obra
mo054 |  | h |  | Oficial montador de aislantes. | 0.13 | 12241 | 1591.33
mo101 |  | h |  | Medio oficial montador de aislantes. | 0.13 | 8905.02 | 1157.65
[5 empty] | Subtotal mano de obra: |  | 2748.98
3 |  |  |  | Herramientas
|  | % |  | Herramientas | 2 | 8886.76 | 177.74
Coste de mantenimiento decenal: $ 1.169,32 en los primeros 10 años. |  |  |  |  | Costos directos (1+2+3): |  | 9064.5