## Hoja 1
NBP010 | m² |  | Aislamiento acústico a ruido aéreo, en tabique interior de hoja de mampostería, con complejos multicapa.
Aislamiento acústico, a ruido aéreo, en tabique interior de hoja de mampostería, realizado con complejo multicapa, de 20 mm de espesor, 7,4 kg/m² de masa superficial, formado por un fieltro textil de 16 mm de espesor adherido térmicamente a una lámina viscoelástica de alta densidad de 4 mm de espesor, colocado a tope y con fijaciones mecánicas. Incluso cinta viscoelástica autoadhesiva, para sellado de juntas.
Código |  | Unidad |  | Descripción | Cantidad | Costo unitario | Costo parcial
1 |  |  |  | Materiales
mt16ptc030e |  | m² |  | Complejo multicapa, de 20 mm de espesor, 7,4 kg/m² de masa superficial, formado por un fieltro textil de 16 mm de espesor adherido térmicamente a una lámina viscoelástica de alta densidad de 4 mm de espesor; con 57 dB de índice global de reducción acústica, Rw. | 1.05 | 5584.83 | 5864.07
mt16aaa020kc |  | Ud |  | Fijación mecánica para paneles aislantes de complejo multicapa, colocados directamente sobre la superficie soporte. | 5.25 | 53.32 | 279.93
mt16pnc010a |  | m |  | Cinta viscoelástica autoadhesiva, con autoprotección de aluminio, de 50 mm de ancho y de 1,5 mm de espesor, para sellado de juntas. | 0.44 | 326.18 | 143.52
[5 empty] | Subtotal materiales: |  | 6287.52
2 |  |  |  | Mano de obra
mo054 |  | h |  | Oficial montador de aislantes. | 0.032 | 12241 | 391.71
mo101 |  | h |  | Medio oficial montador de aislantes. | 0.016 | 8905.02 | 142.48
[5 empty] | Subtotal mano de obra: |  | 534.19
3 |  |  |  | Herramientas
|  | % |  | Herramientas | 2 | 6821.71 | 136.43
Coste de mantenimiento decenal: $ 139,16 en los primeros 10 años. |  |  |  |  | Costos directos (1+2+3): |  | 6958.14