## Hoja 1
NBP100 | m² |  | Aislamiento acústico a ruido aéreo, en tabique desmontable, a través del plenum.
Barrera acústica a ruido aéreo, en tabique desmontable, a través del plenum, formada por panel acústico autoportante de lana mineral, compuesto por módulos de 1200x600x80 mm, revestido por las dos caras con un complejo kraft-aluminio, colocado directamente entre la losa y los perfiles superiores de la tabique desmontable, para mejorar el aislamiento acústico lateral entre espacios. Incluso cinta autoadhesiva de aluminio, para el sellado y fijación del aislamiento.
Código |  | Unidad |  | Descripción | Cantidad | Costo unitario | Costo parcial
1 |  |  |  | Materiales
mt16par120a |  | m² |  | Panel acústico autoportante de lana mineral, compuesto por módulos de 1200x600x80 mm, revestido por las dos caras con un complejo kraft-aluminio, Euroclase A2-s1, d0 de reacción al fuego, como barrera acústica en plenums, entre la losa y la divisoria. | 1.05 | 22947.9 | 24095.3
mt42con020 |  | m |  | Cinta autoadhesiva de aluminio, de 50 micras de espesor y 65 mm de ancho, a base de resinas acrílicas, para el sellado y fijación del aislamiento. | 1.5 | 77.92 | 116.88
[5 empty] | Subtotal materiales: |  | 24212.2
2 |  |  |  | Mano de obra
mo054 |  | h |  | Oficial montador de aislantes. | 0.54 | 12241 | 6610.16
mo101 |  | h |  | Medio oficial montador de aislantes. | 0.54 | 8905.02 | 4808.71
[5 empty] | Subtotal mano de obra: |  | 11418.9
3 |  |  |  | Herramientas
|  | % |  | Herramientas | 2 | 35631.1 | 712.62
Coste de mantenimiento decenal: $ 1.817,19 en los primeros 10 años. |  |  |  |  | Costos directos (1+2+3): |  | 36343.7