## Hoja 1
NDR010 | m² |  | Drenaje de suelos con lámina de polietileno.
Drenaje de suelos con lámina drenante de polietileno, de 7 mm de espesor, preparado para recibir directamente el revestimiento (no incluido en este precio).
Código |  | Unidad |  | Descripción | Cantidad | Costo unitario | Costo parcial
1 |  |  |  | Materiales
mt15res330a |  | m² |  | Lámina drenante de polietileno, de 7 mm de espesor, suministrada en rollos de 20 m de longitud. | 1.05 | 461.2 | 484.26
[5 empty] | Subtotal materiales: |  | 484.26
2 |  |  |  | Mano de obra
mo029 |  | h |  | Oficial aplicador de membranas impermeabilizantes preelaboradas. | 0.215 | 205.27 | 44.13
mo067 |  | h |  | Medio oficial aplicador de membranas impermeabilizantes preelaboradas. | 0.215 | 151.32 | 32.53
[5 empty] | Subtotal mano de obra: |  | 76.66
3 |  |  |  | Herramientas
|  | % |  | Herramientas | 2 | 560.92 | 11.22
Coste de mantenimiento decenal: $ 11,44 en los primeros 10 años. |  |  |  |  | Costos directos (1+2+3): |  | 572.14