## Hoja 1
NDR020 | m² |  | Drenaje de suelo flotante con placas de nódulos de polietileno.
Drenaje de suelos flotantes con placa de nódulos, de polietileno de alta resistencia a la compresión con aberturas y canales de drenaje, 120x90 cm.
Código |  | Unidad |  | Descripción | Cantidad | Costo unitario | Costo parcial
1 |  |  |  | Materiales
mt17sch060a |  | m² |  | Placa de nódulos, de polietileno de alta resistencia a la compresión con aberturas y canales de drenaje, 120x90 cm, para caños de 14 mm de diámetro, paso del caño múltiplo de 7,5 cm, unión entre placas mediante superposición de una fila de nódulos. | 1 | 494.54 | 494.54
[5 empty] | Subtotal materiales: |  | 494.54
2 |  |  |  | Mano de obra
mo029 |  | h |  | Oficial aplicador de membranas impermeabilizantes preelaboradas. | 0.043 | 205.27 | 8.83
mo067 |  | h |  | Medio oficial aplicador de membranas impermeabilizantes preelaboradas. | 0.043 | 151.32 | 6.51
[5 empty] | Subtotal mano de obra: |  | 15.34
3 |  |  |  | Herramientas
|  | % |  | Herramientas | 2 | 509.88 | 10.2
[5 empty] | Costos directos (1+2+3): |  | 520.08