## Hoja 1
NGL010 | m² | Lámina separadora de polietileno.
Lámina separadora de polietileno, de 0,05 mm de espesor y 46 g/m² de masa superficial, colocada sobre el terreno o sobre un encachado.
Código |  | Unidad | Descripción | Cantidad | Costo unitario | Costo parcial
1 |  |  | Materiales
mt16png010a |  | m² | Film de polietileno de 0,05 mm de espesor y 46 g/m² de masa superficial. | 1.15 | 11.51 | 13.24
|  |  |  | Subtotal materiales: |  | 13.24
2 |  |  | Mano de obra
mo020 |  | h | Oficial albañil. | 0.032 | 445.11 | 14.24
mo113 |  | h | Ayudante de albañil. | 0.016 | 319.35 | 5.11
|  |  |  | Subtotal mano de obra: |  | 19.35
3 |  |  | Herramientas
|  | % | Herramientas | 2 | 32.59 | 0.65
Coste de mantenimiento decenal: $ 1,66 en los primeros 10 años. |  |  |  | Costos directos (1+2+3): |  | 33.24