## Hoja 1
NIC012 | m² |  | Impermeabilización de platea de fundación, con geocompuesto de bentonita de sodio.
Impermeabilización de platea de fundación, con geocompuesto de bentonita de sodio, de 6 mm de espesor, formado por un geotextil no tejido de polipropileno, de 200 g/m², 5 kg/m² de gránulos de bentonita de sodio natural y un geotextil tejido de polipropileno, de 110 g/m², colocado con solapes en la base de la platea de fundación, sobre una capa de hormigón de limpieza, fijado con puntas de acero, para evitar su desplazamiento, preparada para recibir directamente el hormigón de la platea de fundación. Incluso bentonita granular, para el sellado de juntas en puntos singulares. El precio no incluye la capa de hormigón de limpieza.
Código |  | Unidad |  | Descripción | Cantidad | Costo unitario | Costo parcial
1 |  |  |  | Materiales
mt08var015 |  | kg |  | Bentonita de sodio granular. | 0.05 | 29 | 1.45
mt15iea010g |  | m² |  | Geocompuesto de bentonita de sodio, de 6 mm de espesor, formado por un geotextil no tejido de polipropileno, de 200 g/m², 5 kg/m² de gránulos de bentonita de sodio natural y un geotextil tejido de polipropileno, de 110 g/m². | 1.15 | 4980.19 | 5727.22
mt08var060 |  | kg |  | Puntas de acero de 20x100 mm. | 0.1 | 147.11 | 14.71
[5 empty] | Subtotal materiales: |  | 5743.38
2 |  |  |  | Mano de obra
mo032 |  | h |  | Oficial aplicador de productos impermeabilizantes. | 0.054 | 33952.7 | 1833.45
mo070 |  | h |  | Medio oficial aplicador de productos impermeabilizantes. | 0.054 | 25378.9 | 1370.46
[5 empty] | Subtotal mano de obra: |  | 3203.91
3 |  |  |  | Herramientas
|  | % |  | Herramientas | 2 | 8947.29 | 178.95
Coste de mantenimiento decenal: $ 237,28 en los primeros 10 años. |  |  |  |  | Costos directos (1+2+3): |  | 9126.24