## Hoja 1
NIC030 | m² |  | Drenaje con capa drenante bajo platea de fundación, con láminas nodulares.
Drenaje bajo platea de fundación, con lámina drenante nodular de polietileno de alta densidad (PEAD/HDPE), con nódulos de 8 mm de altura, resistencia a la compresión 150 kN/m² según ISO 604, capacidad de drenaje 5 l/(s·m) y masa nominal 0,5 kg/m², colocada con solapes en la base de la losa, sobre el terreno; preparada para recibir directamente el hormigón de la platea de fundación.
Código |  | Unidad |  | Descripción | Cantidad | Costo unitario | Costo parcial
1 |  |  |  | Materiales
mt14gdo010a |  | m² |  | Lámina drenante nodular de polietileno de alta densidad (PEAD/HDPE), con nódulos de 8 mm de altura, resistencia a la compresión 150 kN/m² según ISO 604, capacidad de drenaje 5 l/(s·m) y masa nominal 0,5 kg/m². | 1.1 | 52.03 | 57.23
[5 empty] | Subtotal materiales: |  | 57.23
2 |  |  |  | Mano de obra
mo029 |  | h |  | Oficial aplicador de membranas impermeabilizantes preelaboradas. | 0.054 | 205.27 | 11.08
mo067 |  | h |  | Medio oficial aplicador de membranas impermeabilizantes preelaboradas. | 0.054 | 151.32 | 8.17
[5 empty] | Subtotal mano de obra: |  | 19.25
3 |  |  |  | Herramientas
|  | % |  | Herramientas | 2 | 76.48 | 1.53
Coste de mantenimiento decenal: $ 3,12 en los primeros 10 años. |  |  |  |  | Costos directos (1+2+3): |  | 78.01