## Hoja 1
NIF030 | m | Impermeabilización de alféizar con membranas de poliolefinas.
Impermeabilización de alféizar con membrana impermeabilizante flexible tipo EVAC, de 380 mm de ancho, compuesta de una doble hoja de poliolefina termoplástica con acetato de vinil etileno, con ambas caras revestidas de fibras de poliéster no tejidas, de 0,8 mm de espesor y 625 g/m², tipo monocapa, totalmente adherida al soporte con adhesivo cementoso mejorado, C2 E, preparada para recibir directamente sobre ella el bota-aguas. El precio no incluye el bota-aguas.
Código |  | Unidad | Descripción | Cantidad | Costo unitario | Costo parcial
1 |  |  | Materiales
mt09mcr250a |  | kg | Adhesivo cementoso mejorado, C2 E, con tiempo abierto ampliado, para la fijación de geomembranas, compuesto por cementos especiales, agregados seleccionados y resinas sintéticas. | 0.62 | 11.77 | 7.3
mt15rev040cg |  | m | Banda de refuerzo para membrana impermeabilizante flexible tipo EVAC, de 380 mm de ancho, compuesta de una doble hoja de poliolefina termoplástica con acetato de vinil etileno, con ambas caras revestidas de fibras de poliéster no tejidas, de 0,8 mm de espesor y 625 g/m², suministrada en rollos de 30 m de longitud. | 1.05 | 9161.25 | 9619.31
|  |  |  | Subtotal materiales: |  | 9626.61
2 |  |  | Mano de obra
mo029 |  | h | Oficial aplicador de membranas impermeabilizantes preelaboradas. | 0.14 | 33952.7 | 4753.37
mo067 |  | h | Medio oficial aplicador de membranas impermeabilizantes preelaboradas. | 0.14 | 25378.9 | 3553.05
|  |  |  | Subtotal mano de obra: |  | 8306.42
3 |  |  | Herramientas
|  | % | Herramientas | 2 | 17933 | 358.66
Coste de mantenimiento decenal: $ 2.560,84 en los primeros 10 años. |  |  |  | Costos directos (1+2+3): |  | 18291.7