## Hoja 1
NIF040 | m² |  | Impermeabilización de remate superior de antepecho y fachada, mediante revestimiento elástico.
Impermeabilización de remate superior de antepecho y fachada, realizada mediante revestimiento elástico impermeabilizante color gris, aplicado a rodillo en tres manos.
Código |  | Unidad |  | Descripción | Cantidad | Costo unitario | Costo parcial
1 |  |  |  | Materiales
mt28mic030b |  | kg |  | Revestimiento elástico impermeabilizante color gris, compuesto de polímeros sintéticos en dispersión, cargas y pigmentos minerales y fibras. | 2.25 | 35.05 | 78.86
[5 empty] | Subtotal materiales: |  | 78.86
2 |  |  |  | Mano de obra
mo032 |  | h |  | Oficial aplicador de productos impermeabilizantes. | 0.108 | 205.27 | 22.17
mo070 |  | h |  | Medio oficial aplicador de productos impermeabilizantes. | 0.108 | 151.32 | 16.34
[5 empty] | Subtotal mano de obra: |  | 38.51
3 |  |  |  | Herramientas
|  | % |  | Herramientas | 2 | 117.37 | 2.35
Coste de mantenimiento decenal: $ 16,76 en los primeros 10 años. |  |  |  |  | Costos directos (1+2+3): |  | 119.72