## Hoja 1
NIF045 | m² |  | Impermeabilización de remate superior de antepecho y fachada, con mortero.
Impermeabilización de remate superior de antepecho y fachada, con dos capas de mortero flexible bicomponente, color gris, compuesto por ligantes hidráulicos y resinas sintéticas, resistencia a presión hidrostática positiva y negativa de 15 bar, aplicado con brocha, con rodillo de pelo largo o por proyección, preparado para recibir el elemento de protección. El precio no incluye el elemento de protección.
Código |  | Unidad |  | Descripción | Cantidad | Costo unitario | Costo parcial
1 |  |  |  | Materiales
mt15igp010h |  | kg |  | Mortero flexible bicomponente, color gris, compuesto por ligantes hidráulicos y resinas sintéticas, resistencia a presión hidrostática positiva y negativa de 15 bar. | 3 | 3465.29 | 10395.9
[5 empty] | Subtotal materiales: |  | 10395.9
2 |  |  |  | Mano de obra
mo032 |  | h |  | Oficial aplicador de productos impermeabilizantes. | 0.108 | 33952.7 | 3666.89
mo070 |  | h |  | Medio oficial aplicador de productos impermeabilizantes. | 0.108 | 25378.9 | 2740.92
[5 empty] | Subtotal mano de obra: |  | 6407.81
3 |  |  |  | Herramientas
|  | % |  | Herramientas | 2 | 16803.7 | 336.07
Coste de mantenimiento decenal: $ 2.399,57 en los primeros 10 años. |  |  |  |  | Costos directos (1+2+3): |  | 17139.8