## Hoja 1
NIP030 | m | Barrera anticapilaridad en arranque de muro de mampostería, con membrana preelaborada asfáltica.
Barrera anticapilaridad en arranque de muro de mampostería, de 25 cm de espesor, con membrana preelaborada de betún modificado con elastómero SBS, masa nominal 3 kg/m², con armadura de fieltro de fibra de vidrio de 60 g/m², de superficie no protegida, totalmente adherida al soporte con soplete, colocada con solapes sobre una capa de regularización de mortero de cemento, confeccionado en obra, con aditivo hidrófugo, dosificación 1:6, previa imprimación con emulsión asfáltica no iónica y posterior aplicación de capa de protección de mortero de cemento, confeccionado en obra, con aditivo hidrófugo, dosificación 1:6.
Código |  | Unidad | Descripción | Cantidad | Costo unitario | Costo parcial
1 |  |  | Materiales
mt08aaa010a |  | m³ | Agua. | 0.006 | 12.28 | 0.07
mt01arg005a |  | t | Arena de cantera, para mortero preparado en obra. | 0.004 | 158.44 | 0.63
mt08cem000g |  | kg | Cemento gris en sacos. | 0.625 | 2.35 | 1.47
mt08adt010 |  | kg | Aditivo hidrófugo para impermeabilización de morteros u hormigones. | 0.013 | 9.82 | 0.13
mt14pap100b |  | kg | Emulsión asfáltica no iónica. | 0.088 | 163.4 | 14.38
mt14lba010a |  | m² | Membrana preelaborada de betún modificado con elastómero SBS, de 2,5 mm de espesor, masa nominal 3 kg/m², con armadura de fieltro de fibra de vidrio de 60 g/m², de superficie no protegida. | 0.263 | 223.77 | 58.85
|  |  |  | Subtotal materiales: |  | 75.53
2 |  |  | Equipo
mq06hor010 |  | h | Hormigonera. | 0.005 | 37.71 | 0.19
|  |  |  | Subtotal equipo: |  | 0.19
3 |  |  | Mano de obra
mo029 |  | h | Oficial aplicador de membranas impermeabilizantes preelaboradas. | 0.275 | 437.33 | 120.27
mo067 |  | h | Medio oficial aplicador de membranas impermeabilizantes preelaboradas. | 0.297 | 325.08 | 96.55
|  |  |  | Subtotal mano de obra: |  | 216.82
4 |  |  | Herramientas
|  | % | Herramientas | 2 | 292.54 | 5.85
Coste de mantenimiento decenal: $ 14,92 en los primeros 10 años. |  |  |  | Costos directos (1+2+3+4): |  | 298.39