## Hoja 1
NIP040 | m | Barrera anticapilaridad en arranque de muro de mampostería, con membrana de poliolefinas.
Barrera anticapilaridad en arranque de muro de mampostería, de 25 cm de espesor, con membrana impermeabilizante flexible tipo EVAC compuesta de una doble hoja de poliolefina termoplástica con acetato de vinil etileno, con ambas caras revestidas de fibras de poliéster no tejidas, de 0,8 mm de espesor y 625 g/m², colocada con solapes sobre una capa de regularización de mortero de cemento, confeccionado en obra, con aditivo hidrófugo, dosificación 1:6, fijada con adhesivo cementoso mejorado, C2 E.
Código |  | Unidad | Descripción | Cantidad | Costo unitario | Costo parcial
1 |  |  | Materiales
mt08aaa010a |  | m³ | Agua. | 0.006 | 12.28 | 0.07
mt01arg005a |  | t | Arena de cantera, para mortero preparado en obra. | 0.002 | 158.44 | 0.32
mt08cem000g |  | kg | Cemento gris en sacos. | 0.313 | 2.35 | 0.74
mt08adt010 |  | kg | Aditivo hidrófugo para impermeabilización de morteros u hormigones. | 0.006 | 9.82 | 0.06
mt09mcr250a |  | kg | Adhesivo cementoso mejorado, C2 E, con tiempo abierto ampliado, para la fijación de geomembranas, compuesto por cementos especiales, agregados seleccionados y resinas sintéticas. | 0.15 | 5.61 | 0.84
mt15rev010a |  | m² | Membrana impermeabilizante flexible tipo EVAC, compuesta de una doble hoja de poliolefina termoplástica con acetato de vinil etileno, con ambas caras revestidas de fibras de poliéster no tejidas, de 0,8 mm de espesor y 625 g/m². | 0.263 | 846.54 | 222.64
|  |  |  | Subtotal materiales: |  | 224.67
2 |  |  | Equipo
mq06hor010 |  | h | Hormigonera. | 0.005 | 37.71 | 0.19
|  |  |  | Subtotal equipo: |  | 0.19
3 |  |  | Mano de obra
mo029 |  | h | Oficial aplicador de membranas impermeabilizantes preelaboradas. | 0.275 | 437.33 | 120.27
mo067 |  | h | Medio oficial aplicador de membranas impermeabilizantes preelaboradas. | 0.286 | 325.08 | 92.97
|  |  |  | Subtotal mano de obra: |  | 213.24
4 |  |  | Herramientas
|  | % | Herramientas | 2 | 438.1 | 8.76
Coste de mantenimiento decenal: $ 22,34 en los primeros 10 años. |  |  |  | Costos directos (1+2+3+4): |  | 446.86