## Hoja 1
NIR005 | m² |  | Revestimiento elástico.
Impermeabilización mediante revestimiento continuo elástico impermeabilizante a base de polímeros acrílicos en dispersión acuosa, color blanco, con un rendimiento de 1,5 kg/m².
Código |  | Unidad |  | Descripción | Cantidad | Costo unitario | Costo parcial
1 |  |  |  | Materiales
mt15bas240a |  | kg |  | Revestimiento continuo elástico impermeabilizante a base de polímeros acrílicos en dispersión acuosa, color blanco. | 1.5 | 134.39 | 201.59
[5 empty] | Subtotal materiales: |  | 201.59
2 |  |  |  | Mano de obra
mo032 |  | h |  | Oficial aplicador de productos impermeabilizantes. | 0.162 | 205.27 | 33.25
mo070 |  | h |  | Medio oficial aplicador de productos impermeabilizantes. | 0.162 | 151.32 | 24.51
[5 empty] | Subtotal mano de obra: |  | 57.76
3 |  |  |  | Herramientas
|  | % |  | Herramientas | 2 | 259.35 | 5.19
Coste de mantenimiento decenal: $ 13,23 en los primeros 10 años. |  |  |  |  | Costos directos (1+2+3): |  | 264.54