## Hoja 1
NIR010 | m² |  | Revestimiento elástico armado.
Impermeabilización mediante revestimiento elástico, color blanco, armado con malla de fibra de vidrio.
Código |  | Unidad |  | Descripción | Cantidad | Costo unitario | Costo parcial
1 |  |  |  | Materiales
mt28rco010a |  | kg |  | Revestimiento elástico, color blanco, a base de copolímeros acrílicos en dispersión acuosa, 1,35 g/cm³ de densidad y 110-130 poises de viscosidad Brookfield RVT a 20 °C. | 2 | 40.76 | 81.52
mt28rco020a |  | m² |  | Malla de fibra de vidrio, de 58 g/m², 650 N/50 mm de resistencia a tracción en urdimbre y en trama. | 1.2 | 12.23 | 14.68
[5 empty] | Subtotal materiales: |  | 96.2
2 |  |  |  | Mano de obra
mo032 |  | h |  | Oficial aplicador de productos impermeabilizantes. | 0.216 | 205.27 | 44.34
mo070 |  | h |  | Medio oficial aplicador de productos impermeabilizantes. | 0.216 | 151.32 | 32.69
[5 empty] | Subtotal mano de obra: |  | 77.03
3 |  |  |  | Herramientas
|  | % |  | Herramientas | 2 | 173.23 | 3.46
Coste de mantenimiento decenal: $ 8,83 en los primeros 10 años. |  |  |  |  | Costos directos (1+2+3): |  | 176.69