## Hoja 1
PAF010 | Ud |  | Placard modular para empotrar.
Placard prefabricado para empotrar de dos hojas abatibles, de 250x70x60 cm de tablero melamínico.
Descompuesto |  | Ud |  | Descomposición | Rend. | Precio unitario | Precio partida
mt22eap010rb |  | Ud |  | Block de placard prefabricado para empotrar de dos hojas abatibles de 250x70x60 cm, de tablero aglomerado melamínico, de 16 mm de espesor, en costados, techo, suelo y división de baulera, y de 10 mm de espesor en el fondo; hoja de 19 mm de espesor y canto de 1,4 mm en PVC; barras de colgar en aluminio dorado, estriado y antidoblante, con soportes laterales de igual color; bisagras rectas de color cromado (4 unidades por puerta) y tiradores de color dorado para puertas de abrir, incluso premarco, módulos columna y estantes de división en maletero, molduras en MDF plastificadas, tapajuntas, zócalo y demás herrajes. | 1 | 1712.53 | 1712.53
mo016 |  | h |  | Oficial carpintero. | 1.541 | 62.93 | 96.98
mo056 |  | h |  | Medio oficial carpintero. | 0.771 | 43.68 | 33.68
|  | % |  | Medios auxiliares | 2 | 1843.19 | 36.86
|  | % |  | Costos indirectos | 3 | 1880.05 | 56.4
Coste de mantenimiento decenal: $ 329,20 en los primeros 10 años. | [5 empty] | Total: | 1936.45