## Hoja 1
PAI020 | m² |  | Puerta de aluminio.
Carpintería de aluminio anodizado natural para puerta practicable con chapa opaca, perfilería para una o dos hojas, serie S-40x20, con marca de calidad EWAA-EURAS (QUALANOD).
Descompuesto | Ud | Descomposición |  | Rend. | Precio unitario | Precio partida
mt25pfb011a | m² | Carpintería de aluminio anodizado natural para puerta practicable con chapa opaca, perfilería para una o dos hojas, serie S-40x20, con marca de calidad EWAA-EURAS (QUALANOD), incluso parte proporcional de cerradura triangular y rejillas de ventilación. |  | 1 | 865.6 | 865.6
mo019 | h | Oficial albañil. |  | 0.182 | 61.79 | 11.25
mo075 | h | Medio oficial albañil. |  | 0.182 | 43.36 | 7.89
| % | Medios auxiliares |  | 2 | 884.74 | 17.69
| % | Costos indirectos |  | 3 | 902.43 | 27.07
Coste de mantenimiento decenal: $ 102,25 en los primeros 10 años. |  |  |  |  | Total: | 929.5