## Hoja 1
PAI030 | Ud |  |  | Puerta de registro matafuegos de acero galvanizado.
Puerta de registro matafuegos de acero galvanizado homologada, EI2 60, de una hoja, 430x430 mm de luz y altura de paso, acabado galvanizado con tratamiento antihuellas.
Descompuesto |  | Ud | Descomposición |  | Rend. | Precio unitario | Precio partida
mt26rca030ai1a |  | Ud | Puerta de registro matafuegos pivotante homologada, EI2 60, de una hoja de 38 mm de espesor, 430x430 mm de luz y altura de paso, para un hueco de obra de 540x540 mm, acabado galvanizado con tratamiento antihuellas formada por dos chapas de acero galvanizado de 0,5 mm de espesor, plegadas, ensambladas y montadas, con cámara intermedia de lana de roca de alta densidad y placas de cartón yeso, sobre marco de acero galvanizado de 1 mm de espesor, incluso bisagras atornilladas al marco y a la hoja y cerradura triangular. |  | 1 | 669.49 | 669.49
mo019 |  | h | Oficial albañil. |  | 0.227 | 61.79 | 14.03
mo075 |  | h | Medio oficial albañil. |  | 0.227 | 43.36 | 9.84
|  | % | Medios auxiliares |  | 2 | 693.36 | 13.87
|  | % | Costos indirectos |  | 3 | 707.23 | 21.22
Coste de mantenimiento decenal: $ 80,13 en los primeros 10 años. | [5 empty] | Total: | 728.45