## Hoja 1
PDB010 |  |  | m | Baranda de escalera.
Baranda metálica de caño hueco de acero laminado en frío de 90 cm de altura, con bastidor sencillo y montantes y barrotes verticales, para escalera de ida y vuelta, de dos tramos rectos con descanso intermedio, fijada mediante atornillado en obra de mampostería.
Descompuesto | Ud | Descomposición |  |  | Rend. | Precio unitario | Precio partida
mt26aaa031 | Ud | Repercusión, por m de baranda, de elementos de fijación sobre obra de mampostería: tarugos y tornillos de acero. |  |  | 1 | 12.44 | 12.44
mt26dbe010c | m | Baranda metálica de caño hueco de acero laminado en frío de 90 cm de altura, con bastidor sencillo formado por barandal superior de 100x40x2 mm, que hace de pasamanos, y barandal inferior de 80x40x2 mm; montantes verticales de 80x40x2 mm dispuestos cada 120 cm y barrotes verticales de 20x20x1 mm, colocados cada 12 cm y soldados entre sí, para una escalera de ida y vuelta, de dos tramos rectos con descanso intermedio. |  |  | 1 | 379.7 | 379.7
mq08sol020 | h | Equipo y elementos auxiliares para soldadura eléctrica. |  |  | 0.101 | 20.12 | 2.03
mo017 | h | Oficial herrero. |  |  | 1.184 | 62.79 | 74.34
mo057 | h | Medio oficial herrero. |  |  | 1.184 | 43.52 | 51.53
| % | Medios auxiliares |  |  | 2 | 520.04 | 10.4
| % | Costos indirectos |  |  | 3 | 530.44 | 15.91
Coste de mantenimiento decenal: $ 27,32 en los primeros 10 años. | [5 empty] | Total: | 546.35