## Hoja 1
PEH010 | Ud |  |  | Puerta de exterior de madera.
Puerta de exterior de 203x82,5x4,5 cm, hoja con cuarterones, con tablero de madera maciza barnizada en taller; marco de madera maciza; tapajuntas del mismo material y acabado que la hoja.
Descompuesto |  | Ud | Descomposición |  | Rend. | Precio unitario | Precio partida
mt22aap012a |  | Ud | Marco de madera maciza, para puerta de una hoja, con elementos de fijación. |  | 1 | 149.51 | 149.51
mt22atc010Ng |  | m | Tapajuntas macizo, 70x10 mm, barnizado en taller. |  | 10.4 | 11.65 | 121.16
mt22pxa010j |  | Ud | Puerta de exterior con cuarterones, con tablero de madera maciza barnizada en taller, 203x82,5x4,5 cm. |  | 1 | 1196.98 | 1196.98
mt23iaf010a |  | Ud | Bisagra de seguridad de 140x70 mm, en hierro, para puerta de exterior serie castellana. |  | 4 | 53.3 | 213.2
mt23ppb011 |  | Ud | Tornillo de acero 19/22 mm. |  | 24 | 0.15 | 3.6
mt23ppa010 |  | Ud | Cerradura de embutir, frente, accesorios y tornillos de atado, para puertas de exterior. |  | 1 | 118.47 | 118.47
mt23haf010a |  | Ud | Juego de manija y escudo largo en el interior, en hierro, serie básica, para puerta de exterior serie castellana. |  | 1 | 72.57 | 72.57
mt23haf020a |  | Ud | Tirador exterior con escudo en hierro, serie básica, para puerta de exterior serie castellana. |  | 1 | 58.23 | 58.23
mt23haf100a |  | Ud | Mirilla óptica gran angular de 14 mm de diámetro y 35 a 60 mm de longitud, con tapa incorporada y acabado en hierro, serie básica, para puerta de exterior serie castellana. |  | 1 | 8.48 | 8.48
mo016 |  | h | Oficial carpintero. |  | 1.605 | 62.93 | 101
mo056 |  | h | Medio oficial carpintero. |  | 1.605 | 43.68 | 70.11
|  | % | Medios auxiliares |  | 2 | 2113.31 | 42.27
|  | % | Costos indirectos |  | 3 | 2155.58 | 64.67
Coste de mantenimiento decenal: $ 244,23 en los primeros 10 años. | [5 empty] | Total: | 2220.25