## Hoja 1
PMA010 |  |  | Ud | Mampara de acero.
Tabique desmontable formada por mampara de 4x2,9 m, de acero galvanizado plastificado con PVC, acristalada en la mitad de su superficie, con aislamiento intermedio de lana mineral y remate superior acristalado.
Descompuesto | Ud | Descomposición |  |  | Rend. | Precio unitario | Precio partida
mt26mac010c | m² | Panel ciego machihembrado para mamparas, formado por dos chapas de acero galvanizado plastificado con PVC con aislamiento intermedio de lana mineral de conductividad térmica 0,039 W/(mK). |  |  | 4 | 685.37 | 2741.48
mt26mac020c | m | Perfil en "U" de acero galvanizado plastificado con PVC para mamparas. |  |  | 9.7 | 52.37 | 507.99
mt26mac030c | m | Zócalo de acero galvanizado plastificado con PVC para mamparas. |  |  | 3.9 | 44.03 | 171.72
mt21vpi010d | m² | Luna pulida incolora, 8 mm. |  |  | 7.2 | 196.03 | 1411.42
mt26mac040 | m | Perfil de aluminio lacado para recibido del vidrio en mamparas. |  |  | 22.7 | 35.46 | 804.94
mo010 | h | Oficial colocador. |  |  | 6.437 | 63.87 | 411.13
mo078 | h | Medio oficial colocador. |  |  | 6.437 | 43.36 | 279.11
| % | Medios auxiliares |  |  | 2 | 6327.79 | 126.56
| % | Costos indirectos |  |  | 3 | 6454.35 | 193.63
Coste de mantenimiento decenal: $ 1.196,64 en los primeros 10 años. | [5 empty] | Total: | 6647.98