## Hoja 1
PMA010 |  |  | Ud | Mampara de acero.
Tabique desmontable formada por mampara acristalada de 4x2,9 m con luna pulida incolora y perfilería de acero galvanizado natural, con puerta de interior de acero galvanizado de 2,10x0,90 m y remate superior de acero galvanizado.
Descompuesto | Ud | Descomposición |  |  | Rend. | Precio unitario | Precio partida
mt26mac010a | m² | Panel ciego machihembrado para mamparas, formado por dos chapas de acero galvanizado con aislamiento intermedio de lana mineral de conductividad térmica 0,039 W/(mK). |  |  | 2.25 | 489.51 | 1101.4
mt26mac020a | m | Perfil en "U" de acero galvanizado para mamparas. |  |  | 5.9 | 25.93 | 152.99
mt26mac030a | m | Zócalo de acero galvanizado para mamparas. |  |  | 3 | 26.94 | 80.82
mt21vpi010d | m² | Luna pulida incolora, 8 mm. |  |  | 6.3 | 196.03 | 1234.99
mt26mac040 | m | Perfil de aluminio lacado para recibido del vidrio en mamparas. |  |  | 14.4 | 35.46 | 510.62
mt26mac050a | Ud | Puerta sencilla de una hoja de acero galvanizado para colocar en mamparas, incluso parte proporcional de herrajes. |  |  | 1 | 2176.19 | 2176.19
mo010 | h | Oficial colocador. |  |  | 6.437 | 63.87 | 411.13
mo078 | h | Medio oficial colocador. |  |  | 6.437 | 43.36 | 279.11
| % | Medios auxiliares |  |  | 2 | 5947.25 | 118.95
| % | Costos indirectos |  |  | 3 | 6066.2 | 181.99
Coste de mantenimiento decenal: $ 1.124,67 en los primeros 10 años. | [5 empty] | Total: | 6248.19