## Hoja 1
PPM010 |  |  | Ud | Puerta de interior de madera.
Puerta de interior ciega, de una hoja de 203x82,5x3,5 cm, de tablero de fibras acabado en melamina de color blanco, con alma alveolar de papel kraft; marco de madera maciza; tapajuntas del mismo material y acabado que la hoja; con herrajes de colgar y de cierre.
Descompuesto | Ud | Descomposición |  |  | Rend. | Precio unitario | Precio partida
mt22aap012a | Ud | Marco de madera maciza, para puerta de una hoja, con elementos de fijación. |  |  | 1 | 149.51 | 149.51
mt22pxh025aa | Ud | Puerta de interior ciega hueca, de tablero de fibras acabado en melamina de color blanco, con alma alveolar de papel kraft, de 203x82,5x3,5 cm. |  |  | 1 | 275.27 | 275.27
mt22ata015pb | m | Tapajuntas de MDF, con acabado en melamina, de color blanco, 70x10 mm. |  |  | 10.4 | 8.17 | 84.97
mt23ibl010p | Ud | Pernio de 100x58 mm, con remate, en latón negro brillo, para puerta de interior. |  |  | 3 | 4.74 | 14.22
mt23ppb031 | Ud | Tornillo de latón 21/35 mm. |  |  | 18 | 0.39 | 7.02
mt23ppb200 | Ud | Cerradura de embutir, frente, accesorios y tornillos de atado, para puerta de interior. |  |  | 1 | 72.57 | 72.57
mt23hbl010aa | Ud | Juego de manija y escudo largo de latón negro brillo, serie básica, para puerta de interior. |  |  | 1 | 52.22 | 52.22
mo016 | h | Oficial carpintero. |  |  | 0.963 | 62.93 | 60.6
mo056 | h | Medio oficial carpintero. |  |  | 0.963 | 43.68 | 42.06
| % | Medios auxiliares |  |  | 2 | 758.44 | 15.17
| % | Costos indirectos |  |  | 3 | 773.61 | 23.21
Coste de mantenimiento decenal: $ 87,65 en los primeros 10 años. | [5 empty] | Total: | 796.82