## Hoja 1
PYR030 |  |  | Ud | Recibido de premarco metálico.
Colocación y fijación de premarco metálico, mediante recibido al paramento de las patillas de anclaje con mortero de cemento hidrófugo M-5, para fijar posteriormente, sobre él, el marco de la carpintería exterior de hasta 2 m² de superficie.
Descompuesto | Ud | Descomposición |  |  | Rend. | Precio unitario | Precio partida
mt09mor010c | m³ | Mortero de cemento CEM II/B-P 32,5 N tipo M-5, confeccionado en obra con 250 kg/m³ de cemento y una proporción en volumen 1/6. |  |  | 0.01 | 886.43 | 8.86
mo019 | h | Oficial albañil. |  |  | 0.966 | 61.79 | 59.69
mo111 | h | Ayudante albañil. |  |  | 0.966 | 41.65 | 40.23
| % | Medios auxiliares |  |  | 2 | 108.78 | 2.18
| % | Costos indirectos |  |  | 3 | 110.96 | 3.33
[6 empty] | Total: | 114.29