## Hoja 1
QAB310 | m² |  | Techo plano transitable, no ventilado, con piso fijo, para tráfico rodado. Impermeabilización con membranas preelaboradas asfálticas.
Techo plano transitable, no ventilado, con piso fijo, tipo convencional, pendiente del 1% al 15%, para tráfico rodado. FORMACIÓN DE PENDIENTES: mediante encintado de limatesas, limahoyas y juntas con fajas para reglado de ladrillo cerámico hueco doble y capa de hormigón liviano, de resistencia a compresión 2,0 MPa y 690 kg/m³ de densidad, confeccionado en obra con arcilla expandida y cemento gris, con espesor medio de 10 cm; con capa de regularización de mortero de cemento, confeccionado en obra, dosificación 1:6 de 2 cm de espesor, acabado fratasado; IMPERMEABILIZACIÓN: tipo monocapa, adherida, formada por membrana preelaborada de betún modificado con elastómero SBS, masa nominal 4,8 kg/m², con armadura de fieltro de poliéster no tejido de 160 g/m², mejorada con membrana preelaborada de betún aditivado con plastómero APP, previa imprimación con emulsión asfáltica aniónica con cargas; CAPA DE PROTECCIÓN: pavimento de aglomerado asfáltico, con mezcla bituminosa discontinua en caliente, de tipo abierta (porcentaje de huecos > 12%), con agregado granítico de 8 mm de tamaño máximo, y betún asfáltico de penetración, de 8 cm de espesor. El precio no incluye la ejecución y el sellado de las juntas ni la ejecución de remates en los encuentros con paramentos y desagües.
Código |  | Unidad |  | Descripción | Cantidad | Costo unitario | Costo parcial
1 |  |  |  | Materiales
mt04lvc010c |  | Ud |  | Ladrillo cerámico hueco doble, para revestir, 24x11,5x9 cm, densidad 780 kg/m³. | 3 | 1.14 | 3.42
mt01arl030ab |  | m³ |  | Arcilla expandida, suministrada en sacos Big Bag. | 0.105 | 1106.35 | 116.17
mt08cem000g |  | kg |  | Cemento gris en sacos. | 25 | 2.35 | 58.75
mt08aaa010a |  | m³ |  | Agua. | 0.011 | 12.28 | 0.14
mt16pea020b |  | m² |  | Panel rígido de poliestireno expandido, mecanizado lateral recto, de 20 mm de espesor, resistencia térmica 0,55 m²K/W, conductividad térmica 0,036 W/(mK), para junta de contracción. | 0.01 | 90.66 | 0.91
mt01arg005a |  | t |  | Arena de cantera, para mortero preparado en obra. | 0.033 | 158.44 | 5.23
mt14lba010s |  | m² |  | Membrana preelaborada de betún modificado con elastómero SBS, de 4 mm de espesor, masa nominal 4,8 kg/m², con armadura de fieltro de poliéster no tejido de 160 g/m², acabado en una cara con fieltro de poliéster de 130 g/m², de superficie no protegida. | 1.1 | 521.7 | 573.87
mt14lad010a |  | m² |  | Membrana preelaborada de betún aditivado con plastómero APP, de 2,5 mm de espesor, masa nominal 3 kg/m², con armadura de fieltro de fibra de vidrio de 60 g/m², de superficie no protegida. | 1.1 | 170.29 | 187.32
mt14iea020c |  | kg |  | Emulsión asfáltica aniónica con cargas. | 0.3 | 99.09 | 29.73
mt47aag010qa |  | t |  | Mezcla bituminosa discontinua en caliente, de tipo abierta (porcentaje de huecos > 12%), con agregado granítico de 8 mm de tamaño máximo, y betún asfáltico de penetración. | 0.184 | 474.6 | 87.33
[5 empty] | Subtotal materiales: |  | 1062.87
2 |  |  |  | Equipo
mq11ext030 |  | h |  | Extendedora asfáltica de cadenas, de 81 kW. | 0.007 | 1806.02 | 12.64
mq02ron010a |  | h |  | Rodillo vibrante tándem autopropulsado, de 24,8 kW, de 2450 kg, ancho de trabajo 100 cm. | 0.003 | 372.72 | 1.12
mq06hor010 |  | h |  | Hormigonera. | 0.082 | 37.76 | 3.1
[5 empty] | Subtotal equipo: |  | 16.86
3 |  |  |  | Mano de obra
mo020 |  | h |  | Oficial albañil. | 0.313 | 445.11 | 139.32
mo113 |  | h |  | Ayudante de albañil. | 0.637 | 319.35 | 203.43
mo029 |  | h |  | Oficial aplicador de membranas impermeabilizantes preelaboradas. | 0.108 | 445.11 | 48.07
mo067 |  | h |  | Medio oficial aplicador de membranas impermeabilizantes preelaboradas. | 0.108 | 331.94 | 35.85
[5 empty] | Subtotal mano de obra: |  | 426.67
4 |  |  |  | Herramientas
|  | % |  | Herramientas | 2 | 1506.4 | 30.13
Coste de mantenimiento decenal: $ 507,05 en los primeros 10 años. |  |  |  |  | Costos directos (1+2+3+4): |  | 1536.53