## Hoja 1
QAD045 | m² |  | Zona técnica en techo plano no transitable, no ventilado, Deck. Impermeabilización con membranas preelaboradas asfálticas.
Pasillo técnico peatonal en techo plano no transitable, no ventilado, Deck con fijación mecánica, tipo convencional, pendiente del 1% al 15%. SOPORTE BASE: perfil nervado autoportante de chapa de acero galvanizado S 280 de 0,7 mm de espesor, acabado liso, con 3 nervios de 50 mm de altura separados 260 mm; AISLAMIENTO TÉRMICO: panel rígido de lana de roca; IMPERMEABILIZACIÓN: tipo monocapa, no adherida, formada por una membrana preelaborada de betún modificado con elastómero SBS, masa nominal 3 kg/m², con armadura de fieltro de poliéster reforzado y estabilizado de 150 g/m²; FIJACIONES MECÁNICAS: tornillos de acero de 6 mm de diámetro y 65 mm de longitud, con tratamiento anticorrosión, tarugo y arandela de reparto de 40x40 mm (3 ud/m²) y CAPA DE PROTECCIÓN: membrana preelaborada de betún modificado con elastómero SBS, masa nominal 3 kg/m², con armadura de fieltro de poliéster reforzado y estabilizado de 150 g/m², con autoprotección mineral de color gris, totalmente adherida a la impermeabilización con soplete. El precio no incluye la ejecución y el sellado de las juntas ni la ejecución de remates en los encuentros con paramentos y desagües.
Código |  | Unidad |  | Descripción | Cantidad | Costo unitario | Costo parcial
1 |  |  |  | Materiales
mt13ccg200ac |  | m² |  | Perfil nervado autoportante de chapa de acero galvanizado S 280 de 0,7 mm de espesor, acabado liso, con 3 nervios de 50 mm de altura separados 260 mm, inercia 18 cm4 y masa superficial 5,5 kg/m². | 1.1 | 77.48 | 85.23
mt16lrw020gp |  | m² |  | Panel rígido de lana de roca, de doble densidad, revestido por la cara superior con tejido de fibra, de 80 mm de espesor, resistencia térmica 2,05 m²K/W, conductividad térmica 0,039 W/(mK), Euroclase A1 de reacción al fuego, calor específico 840 J/kgK y factor de resistencia a la difusión del vapor de agua 1. | 1.05 | 4298.32 | 4513.24
mt16aab010 |  | Ud |  | Fijación mecánica de los paneles aislantes a la chapa metálica (techos deck). | 1 | 10.83 | 10.83
mt14lga010ia |  | m² |  | Membrana preelaborada de betún modificado con elastómero SBS, de 4 mm de espesor, masa nominal 5 kg/m², con armadura de fieltro de poliéster reforzado y estabilizado de 150 g/m², con autoprotección mineral de color gris. | 1.1 | 469.21 | 516.13
mt14lga100a |  | Ud |  | Tornillo de acero de 6 mm de diámetro y 65 mm de longitud, con tratamiento anticorrosión, tarugo y arandela de reparto de 40x40 mm. | 3 | 12.17 | 36.51
mt14lga010qa |  | m² |  | Membrana preelaborada de betún modificado con elastómero SBS, de 3,5 mm de espesor, masa nominal 5 kg/m², con armadura de fieltro de poliéster reforzado y estabilizado de 150 g/m², con autoprotección mineral de color gris. | 1 | 387.84 | 387.84
[5 empty] | Subtotal materiales: |  | 5549.78
2 |  |  |  | Mano de obra
mo051 |  | h |  | Oficial montador de cerramientos industriales. | 0.162 | 457.6 | 74.13
mo098 |  | h |  | Medio oficial montador de cerramientos industriales. | 0.162 | 331.94 | 53.77
mo054 |  | h |  | Oficial montador de aislantes. | 0.054 | 457.6 | 24.71
mo101 |  | h |  | Medio oficial montador de aislantes. | 0.054 | 331.94 | 17.92
mo029 |  | h |  | Oficial aplicador de membranas impermeabilizantes preelaboradas. | 0.184 | 445.11 | 81.9
mo067 |  | h |  | Medio oficial aplicador de membranas impermeabilizantes preelaboradas. | 0.184 | 331.94 | 61.08
[5 empty] | Subtotal mano de obra: |  | 313.51
3 |  |  |  | Herramientas
|  | % |  | Herramientas | 2 | 5863.29 | 117.27
[5 empty] | Costos directos (1+2+3): |  | 5980.56