## Hoja 1
QAF031 | Ud |  | Encuentro de techo plano transitable, no ventilado con sumidero. Impermeabilización con membranas de poliolefinas.
Encuentro de techo plano transitable, no ventilado, con piso fijo, tipo convencional con sumidero de salida vertical, realizando un rebaje en el soporte alrededor del sumidero, en el que se recibirá la impermeabilización formada por: pieza de refuerzo de 0,5x0,5 m de superficie con membrana impermeabilizante flexible tipo EVAC, compuesta de una doble hoja de poliolefina termoplástica con acetato de vinil etileno, con ambas caras revestidas de fibras de poliéster no tejidas, de 0,52 mm de espesor y 335 g/m², fijada al soporte en toda su superficie con adhesivo cementoso mejorado, deformable y tixotrópico, C2 TE S1, y colocación de sumidero de PVC, de salida vertical, de 80 mm de diámetro, íntegramente adherido a la pieza de refuerzo anterior con adhesivo cementoso.
Código |  | Unidad |  | Descripción | Cantidad | Costo unitario | Costo parcial
1 |  |  |  | Materiales
mt09mcm060a |  | kg |  | Adhesivo cementoso mejorado, C2 TE S1, deformable, con deslizamiento reducido y tiempo abierto ampliado, color gris, a base de cemento, agregados de granulometría fina, resinas sintéticas y aditivos especiales, con propiedades tixotrópicas y de endurecimiento sin retracción. | 1 | 10.84 | 10.84
mt15rev011a |  | m² |  | Membrana impermeabilizante flexible tipo EVAC, compuesta de una doble hoja de poliolefina termoplástica con acetato de vinil etileno, con ambas caras revestidas de fibras de poliéster no tejidas, de 0,52 mm de espesor y 335 g/m². | 0.25 | 5374.01 | 1343.5
mt15dan100ya |  | Ud |  | Sumidero de PVC, de salida vertical, de 80 mm de diámetro. | 1 | 3899.08 | 3899.08
[5 empty] | Subtotal materiales: |  | 5253.42
2 |  |  |  | Mano de obra
mo029 |  | h |  | Oficial aplicador de membranas impermeabilizantes preelaboradas. | 0.302 | 11912.7 | 3597.62
mo067 |  | h |  | Medio oficial aplicador de membranas impermeabilizantes preelaboradas. | 0.302 | 8905.02 | 2689.32
mo008 |  | h |  | Oficial plomero. | 0.324 | 12241 | 3966.09
[5 empty] | Subtotal mano de obra: |  | 10253
3 |  |  |  | Herramientas
|  | % |  | Herramientas | 2 | 15506.5 | 310.13
Coste de mantenimiento decenal: $ 5.187,84 en los primeros 10 años. |  |  |  |  | Costos directos (1+2+3): |  | 15816.6