## Hoja 1
QAG010 | m² |  | Formación de pendientes en techo plano.
Formación de pendientes con arcilla expandida, vertida en seco y consolidada en su superficie con lechada de cemento, con espesor medio de 10 cm, con capa de regularización de mortero de cemento, confeccionado en obra, dosificación 1:6 de 4 cm de espesor, en techo plano, con una pendiente del 1% al 5%.
Código |  | Unidad |  | Descripción | Cantidad | Costo unitario | Costo parcial
1 |  |  |  | Materiales
mt04lvc010c |  | Ud |  | Ladrillo cerámico hueco doble, para revestir, 24x11,5x9 cm, densidad 780 kg/m³. | 3 | 1.14 | 3.42
mt01arl030aa |  | m³ |  | Arcilla expandida, suministrada en sacos. | 0.1 | 1196 | 119.6
mt09lec020b |  | m³ |  | Lechada de cemento 1/3 CEM II/B-P 32,5 N. | 0.01 | 841.85 | 8.42
mt16pea020b |  | m² |  | Panel rígido de poliestireno expandido, mecanizado lateral recto, de 20 mm de espesor, resistencia térmica 0,55 m²K/W, conductividad térmica 0,036 W/(mK), para junta de contracción. | 0.01 | 90.66 | 0.91
mt08aaa010a |  | m³ |  | Agua. | 0.008 | 12.28 | 0.1
mt01arg005a |  | t |  | Arena de cantera, para mortero preparado en obra. | 0.065 | 158.44 | 10.3
mt08cem000g |  | kg |  | Cemento gris en sacos. | 10 | 2.35 | 23.5
[5 empty] | Subtotal materiales: |  | 166.25
2 |  |  |  | Equipo
mq06hor010 |  | h |  | Hormigonera. | 0.028 | 37.76 | 1.06
[5 empty] | Subtotal equipo: |  | 1.06
3 |  |  |  | Mano de obra
mo020 |  | h |  | Oficial albañil. | 0.097 | 445.11 | 43.18
mo113 |  | h |  | Ayudante de albañil. | 0.443 | 319.35 | 141.47
[5 empty] | Subtotal mano de obra: |  | 184.65
4 |  |  |  | Herramientas
|  | % |  | Herramientas | 2 | 351.96 | 7.04
Coste de mantenimiento decenal: $ 118,47 en los primeros 10 años. |  |  |  |  | Costos directos (1+2+3+4): |  | 359