## Hoja 1
QLH010 | m² | Lucernario transitable de baldosas de vidrio moldeado.
Lucernario transitable de baldosas de vidrio moldeado liso, incoloro, 190x190x80 mm, para tráfico peatonal.
Código |  | Unidad | Descripción | Cantidad | Costo unitario | Costo parcial
1 |  |  | Materiales
mt21vmp010e |  | Ud | Ladrillo de vidrio moldeado liso, incoloro, 190x190x80 mm, para suelos con tráfico peatonal. | 21 | 108.04 | 2268.84
mt10haf071akc |  | m³ | Hormigón H-21, condición de exposición no agresiva, tamaño máximo del agregado 13,2 mm, ámbito de consistencia A-3, elaborado, según CIRSOC 201 1982. | 0.019 | 2459.91 | 46.74
mt07aco090b |  | kg | Acero en barras nervuradas, ADN 420, de varios diámetros, según IRAM-IAS U 500-528. | 13 | 34.16 | 444.08
mt07aco020c |  | Ud | Separador homologado para vigas. | 4 | 1.11 | 4.44
mt50spa052b |  | m | Tablón de madera de pino, de 20x7,2 cm. | 0.02 | 80.17 | 1.6
mt50spa101 |  | kg | Clavos de acero. | 0.03 | 23.74 | 0.71
mt50spa081a |  | Ud | Puntal metálico telescópico, de hasta 3 m de altura. | 0.013 | 244.15 | 3.17
mt15sja025b |  | Ud | Cartucho de silicona acética monocomponente, antimoho, color transparente, de 310 ml. | 0.5 | 2760.59 | 1380.3
mt21vva022b |  | Ud | Material auxiliar para la colocación de baldosas de vidrio moldeado. | 1 | 11.26 | 11.26
|  |  |  | Subtotal materiales: |  | 4161.14
2 |  |  | Equipo
mq06bhe010 |  | h | Camión bomba estacionado en obra, para bombeo de hormigón. | 0.001 | 48905.3 | 48.91
|  |  |  | Subtotal equipo: |  | 48.91
3 |  |  | Mano de obra
mo020 |  | h | Oficial albañil. | 2.088 | 11912.7 | 24873.6
mo113 |  | h | Ayudante de albañil. | 1.657 | 8579.62 | 14216.4
|  |  |  | Subtotal mano de obra: |  | 39090.1
4 |  |  | Herramientas
|  | % | Herramientas | 2 | 43300.1 | 866
Coste de mantenimiento decenal: $ 20.758,07 en los primeros 10 años. |  |  |  | Costos directos (1+2+3+4): |  | 44166.1