## Hoja 1
QRA010 | m |  | Alero decorativo.
Alero decorativo en tejado, formado por canecillos de madera de 80x10x15 cm, asentados con mortero de cemento, confeccionado en obra, dosificación 1:6 con una separación de 50 cm, tableros cerámicos huecos machihembrados de 50x20x3 cm y capa de compresión de 3 cm de espesor con el mismo mortero, y aplicación manual de dos manos de barniz sintético para exterior, a poro cerrado, acabado satinado, a base de resinas alcídicas y filtros ultravioleta sobre la madera, previa aplicación de una mano de imprimación selladora para exterior, formulada con resinas alcídicas y pigmentos seleccionados. El precio no incluye el emboquillado de las tejas del alero.
Código |  | Unidad |  | Descripción | Cantidad | Costo unitario | Costo parcial
1 |  |  |  | Materiales
mt13anm010 |  | Ud |  | Canecillo de madera, 80x10x15 cm. | 2.15 | 96.02 | 206.44
mt04lvg020a |  | Ud |  | Tablero cerámico hueco machihembrado, para revestir, 50x20x3 cm, con las testas rectas. | 4 | 2.11 | 8.44
mt07emr111a |  | Ud |  | Clavo, de 4 mm de diámetro y 40 mm de longitud, de acero galvanizado de alta adherencia. | 2 | 0.39 | 0.78
mt08aaa010a |  | m³ |  | Agua. | 0.01 | 12.28 | 0.12
mt01arg005a |  | t |  | Arena de cantera, para mortero preparado en obra. | 0.074 | 158.44 | 11.72
mt08cem000g |  | kg |  | Cemento gris en sacos. | 22.5 | 2.35 | 52.88
mt08adt010 |  | kg |  | Aditivo hidrófugo para impermeabilización de morteros u hormigones. | 0.45 | 9.82 | 4.42
mt27plj010b |  | l |  | Imprimación selladora para exterior, formulada con resinas alcídicas y pigmentos seleccionados, color blanco, para aplicar con brocha, rodillo o pistola. | 0.19 | 137.56 | 26.14
mt27bsj010d |  | l |  | Barniz sintético para exterior, a poro cerrado, acabado satinado, a base de resinas alcídicas y filtros ultravioleta, incoloro, de secado rápido aplicado con brocha, rodillo o pistola. | 0.09 | 148.32 | 13.35
[5 empty] | Subtotal materiales: |  | 324.29
2 |  |  |  | Equipo
mq06hor010 |  | h |  | Hormigonera. | 0.04 | 37.76 | 1.51
[5 empty] | Subtotal equipo: |  | 1.51
3 |  |  |  | Mano de obra
mo020 |  | h |  | Oficial albañil. | 0.721 | 445.11 | 320.92
mo077 |  | h |  | Medio oficial albañil. | 1.153 | 331.94 | 382.73
mo038 |  | h |  | Oficial pintor. | 0.278 | 445.11 | 123.74
[5 empty] | Subtotal mano de obra: |  | 827.39
4 |  |  |  | Herramientas
|  | % |  | Herramientas | 2 | 1153.19 | 23.06
Coste de mantenimiento decenal: $ 294,06 en los primeros 10 años. |  |  |  |  | Costos directos (1+2+3+4): |  | 1176.25