## Hoja 1
QRA010 | m |  | Alero decorativo.
Alero decorativo en tejado, formado por canecillos prefabricados de hormigón de 90x7x10 cm, color blanco, asentados con mortero de cemento, confeccionado en obra, con aditivo hidrófugo, dosificación 1:3 con una separación de 50 cm, tableros cerámicos huecos machihembrados de 50x20x3 cm y capa de compresión de 3 cm de espesor con el mismo mortero. El precio no incluye el emboquillado de las tejas del alero.
Código |  | Unidad |  | Descripción | Cantidad | Costo unitario | Costo parcial
1 |  |  |  | Materiales
mt13anh010b |  | Ud |  | Canecillo prefabricado de hormigón, 90x7x10 cm, color blanco. | 1 | 30.55 | 30.55
mt04lvg020a |  | Ud |  | Tablero cerámico hueco machihembrado, para revestir, 50x20x3 cm, con las testas rectas. | 4 | 2.11 | 8.44
mt08aaa010a |  | m³ |  | Agua. | 0.01 | 12.28 | 0.12
mt01arg005a |  | t |  | Arena de cantera, para mortero preparado en obra. | 0.074 | 158.44 | 11.72
mt08cem000g |  | kg |  | Cemento gris en sacos. | 22.5 | 2.35 | 52.88
mt08adt010 |  | kg |  | Aditivo hidrófugo para impermeabilización de morteros u hormigones. | 0.45 | 9.82 | 4.42
[5 empty] | Subtotal materiales: |  | 108.13
2 |  |  |  | Equipo
mq06hor010 |  | h |  | Hormigonera. | 0.04 | 37.76 | 1.51
[5 empty] | Subtotal equipo: |  | 1.51
3 |  |  |  | Mano de obra
mo020 |  | h |  | Oficial albañil. | 0.864 | 445.11 | 384.58
mo077 |  | h |  | Medio oficial albañil. | 1.296 | 331.94 | 430.19
[5 empty] | Subtotal mano de obra: |  | 814.77
4 |  |  |  | Herramientas
|  | % |  | Herramientas | 2 | 924.41 | 18.49
Coste de mantenimiento decenal: $ 235,73 en los primeros 10 años. |  |  |  |  | Costos directos (1+2+3+4): |  | 942.9