## Hoja 1
QRA010 | m |  | Alero decorativo.
Alero decorativo en tejado, formado por tres hiladas de ladrillo macizo, asentado con mortero de cemento, confeccionado en obra, dosificación 1:6. El precio no incluye el emboquillado de las tejas del alero.
Código |  | Unidad |  | Descripción | Cantidad | Costo unitario | Costo parcial
1 |  |  |  | Materiales
mt05mmq010b |  | Ud |  | Ladrillo cerámico visto macizo de elaboración mecánica, color rojo, 25x12x5 cm, densidad 1300 kg/m³. | 22 | 3.04 | 66.88
mt08aaa010a |  | m³ |  | Agua. | 0.006 | 12.28 | 0.07
mt01arg005a |  | t |  | Arena de cantera, para mortero preparado en obra. | 0.016 | 158.44 | 2.54
mt08cem000g |  | kg |  | Cemento gris en sacos. | 2.5 | 2.35 | 5.88
[5 empty] | Subtotal materiales: |  | 75.37
2 |  |  |  | Equipo
mq06hor010 |  | h |  | Hormigonera. | 0.012 | 37.76 | 0.45
[5 empty] | Subtotal equipo: |  | 0.45
3 |  |  |  | Mano de obra
mo020 |  | h |  | Oficial albañil. | 0.756 | 445.11 | 336.5
mo077 |  | h |  | Medio oficial albañil. | 0.843 | 331.94 | 279.83
[5 empty] | Subtotal mano de obra: |  | 616.33
4 |  |  |  | Herramientas
|  | % |  | Herramientas | 2 | 692.15 | 13.84
Coste de mantenimiento decenal: $ 176,50 en los primeros 10 años. |  |  |  |  | Costos directos (1+2+3+4): |  | 705.99