## Hoja 1
QRB010 | m | Borde lateral de techo con perfil.
Borde lateral de techo con perfil bota-aguas de aluminio lacado, de 15 mm de altura, color blanco RAL 9010 acabado brillante, con perforaciones trapezoidales para su fijación y goterón. Incluso adhesivo cementoso, piezas especiales y silicona neutra.
Código |  |  | Unidad | Descripción | Cantidad | Costo unitario | Costo parcial
1 |  |  |  | Materiales
mt09mcr021m |  |  | kg | Adhesivo cementoso mejorado, C2, color gris. | 0.18 | 6.89 | 1.24
mt20pcs130aba1 |  |  | m | Perfil bota-aguas de aluminio lacado, de 15 mm de altura, color blanco RAL 9010 acabado brillante, con perforaciones trapezoidales para su fijación y goterón, suministrado en barras de 2,5 m de longitud. | 1.1 | 319.99 | 351.99
mt15sja100 |  |  | Ud | Cartucho de masilla de silicona neutra. | 0.01 | 3737.24 | 37.37
[5 empty] | Subtotal materiales: |  | 390.6
2 |  |  |  | Mano de obra
mo020 |  |  | h | Oficial albañil. | 0.162 | 33952.7 | 5500.33
mo113 |  |  | h | Ayudante de albañil. | 0.162 | 24452.1 | 3961.25
[5 empty] | Subtotal mano de obra: |  | 9461.58
3 |  |  |  | Herramientas
|  |  | % | Herramientas | 2 | 9852.18 | 197.04
Coste de mantenimiento decenal: $ 1.406,89 en los primeros 10 años. |  |  |  |  | Costos directos (1+2+3): |  | 10049.2