## Hoja 1
QRE020 | m | Encuentro de faldón con paramento vertical.
Encuentro frontal de faldón con paramento vertical en techo inclinado, impermeabilización con banda autoadhesiva de aluminio, con la superficie en relieve y revestida por una de sus caras con una capa adhesiva de butilo de 0,15 mm de espesor, de 30 cm de ancho protegida con perfil de chapa de acero galvanizado, recibido en roza del paramento con mortero de cemento.
Código |  | Unidad | Descripción | Cantidad | Costo unitario | Costo parcial
1 |  |  | Materiales
mt13aev010aa |  | m | Banda autoadhesiva de aluminio, con la superficie en relieve y revestida por una de sus caras con una capa adhesiva de butilo de 0,15 mm de espesor, de 30 cm de ancho; para la impermeabilización de encuentros. | 1.1 | 164.37 | 180.81
mt15acc020c |  | m | Perfil de chapa de acero galvanizado, espesor 0,8 mm, desarrollo 300 mm, y 2 pliegues. | 1.1 | 2432.19 | 2675.41
mt09mor010e |  | m³ | Mortero de cemento CEM II/B-P 32,5 N tipo M-10, confeccionado en obra con 380 kg/m³ de cemento y una proporción en volumen 1/4. | 0.01 | 2241 | 22.41
mt15sja020a |  | Ud | Cartucho de masilla de poliuretano, de 310 cm³. | 0.17 | 8373.68 | 1423.53
|  |  |  | Subtotal materiales: |  | 4302.16
2 |  |  | Mano de obra
mo011 |  | h | Oficial montador. | 0.302 | 34893.3 | 10537.78
mo080 |  | h | Medio oficial montador. | 0.302 | 25378.9 | 7664.43
|  |  |  | Subtotal mano de obra: |  | 18202.21
3 |  |  | Herramientas
|  | % | Herramientas | 2 | 22504.37 | 450.09
Coste de mantenimiento decenal: $ 6.656,80 en los primeros 10 años. |  |  |  | Costos directos (1+2+3): |  | 22954.46