## Hoja 1
QRF010 | Ud |  | Forrado de conductos de instalaciones, en techo plano.
Forrado de conductos de instalaciones en techo plano, mediante mampostería de ladrillo cerámico hueco para revestir, de 0,25 m² de sección y 1 m de altura.
Código |  | Unidad |  | Descripción | Cantidad | Costo unitario | Costo parcial
1 |  |  |  | Materiales
mt04lvc010d |  | Ud |  | Ladrillo cerámico hueco triple, para revestir, 24x11,5x11,5 cm, densidad 780 kg/m³. | 70 | 1.39 | 97.3
mt08aaa010a |  | m³ |  | Agua. | 0.02 | 12.25 | 0.25
mt01arg005a |  | t |  | Arena de cantera, para mortero preparado en obra. | 0.112 | 158.14 | 17.71
mt08cem000g |  | kg |  | Cemento gris en sacos. | 17.2 | 2.35 | 40.42
[5 empty] | Subtotal materiales: |  | 155.68
2 |  |  |  | Equipo
mq06hor010 |  | h |  | Hormigonera. | 0.048 | 37.63 | 1.81
[5 empty] | Subtotal equipo: |  | 1.81
3 |  |  |  | Mano de obra
mo020 |  | h |  | Oficial albañil. | 0.698 | 437.33 | 305.26
mo077 |  | h |  | Medio oficial albañil. | 0.949 | 325.08 | 308.5
[5 empty] | Subtotal mano de obra: |  | 613.76
4 |  |  |  | Herramientas
|  | % |  | Herramientas | 2 | 771.25 | 15.43
Coste de mantenimiento decenal: $ 133,74 en los primeros 10 años. |  |  |  |  | Costos directos (1+2+3+4): |  | 786.68