## Hoja 1
QRL010 | m |  |  | Limahoya metálica.
Limahoya realizada con doble tabique aligerado de 9 cm de espesor cada uno, macizado de mortero de cemento 1:6 y plancha de plomo laminado de 2,00 mm de espesor.
Descompuesto |  | Ud | Descomposición |  | Rend. | Precio unitario | Precio partida
mt13vap010b |  | m² | Plancha de plomo laminado de 2,00 mm de espesor. |  | 0.693 | 225.71 | 156.42
mt04lvc010c |  | Ud | Ladrillo cerámico hueco doble, para revestir, 24x11,5x9 cm. |  | 26 | 0.79 | 20.54
mt09mor010c |  | m³ | Mortero de cemento CEM II/B-P 32,5 N tipo M-5, confeccionado en obra con 250 kg/m³ de cemento y una proporción en volumen 1/6. |  | 0.027 | 886.43 | 23.93
mo019 |  | h | Oficial albañil. |  | 1.622 | 61.79 | 100.22
mo075 |  | h | Medio oficial albañil. |  | 0.535 | 43.36 | 23.2
mo111 |  | h | Ayudante albañil. |  | 0.811 | 41.65 | 33.78
|  | % | Medios auxiliares |  | 2 | 358.09 | 7.16
|  | % | Costos indirectos |  | 3 | 365.25 | 10.96
Coste de mantenimiento decenal: $ 139,20 en los primeros 10 años. | [5 empty] | Total: | 376.21