## Hoja 1
QRL010 | m |  |  | Limahoya metálica.
Limahoya realizada con doble tabique aligerado de 9 cm de espesor cada uno, macizado de mortero de cemento 1:6 y lámina de aluminio de 600 mm de desarrollo con hendiduras.
Descompuesto |  | Ud | Descomposición |  | Rend. | Precio unitario | Precio partida
mt13tle050 |  | Ud | Lámina de aluminio de 600 mm de desarrollo con hendiduras, para refuerzo de limahoyas. |  | 0.4 | 84.66 | 33.86
mt04lvc010c |  | Ud | Ladrillo cerámico hueco doble, para revestir, 24x11,5x9 cm. |  | 26 | 0.79 | 20.54
mt09mor010c |  | m³ | Mortero de cemento CEM II/B-P 32,5 N tipo M-5, confeccionado en obra con 250 kg/m³ de cemento y una proporción en volumen 1/6. |  | 0.027 | 886.43 | 23.93
mo019 |  | h | Oficial albañil. |  | 1.006 | 61.79 | 62.16
mo075 |  | h | Medio oficial albañil. |  | 0.535 | 43.36 | 23.2
mo111 |  | h | Ayudante albañil. |  | 0.503 | 41.65 | 20.95
|  | % | Medios auxiliares |  | 2 | 184.64 | 3.69
|  | % | Costos indirectos |  | 3 | 188.33 | 5.65
Coste de mantenimiento decenal: $ 71,77 en los primeros 10 años. | [5 empty] | Total: | 193.98