## Hoja 1
QRL040 | m | Cumbrera de teja cerámica.
Formación de cumbrera con caballetes cerámicos, color rojo, para tejas curvas, asentados con mortero de cemento, confeccionado en obra, dosificación 1:6. Incluso solapes.
Código |  |  | Unidad | Descripción | Cantidad | Costo unitario | Costo parcial
1 |  |  |  | Materiales
mt13tac011a |  |  | Ud | Caballete cerámico, color rojo, para tejas curvas. | 3 | 8.79 | 26.37
mt08aaa010a |  |  | m³ | Agua. | 0.006 | 14.71 | 0.09
mt01arg005a |  |  | t | Arena de cantera, para mortero preparado en obra. | 0.049 | 185.42 | 9.09
mt08cem000g |  |  | kg | Cemento gris en sacos. | 7.5 | 2.81 | 21.08
[5 empty] | Subtotal materiales: |  | 56.63
2 |  |  |  | Equipo
mq06hor010 |  |  | h | Hormigonera. | 0.021 | 116.72 | 2.45
[5 empty] | Subtotal equipo: |  | 2.45
3 |  |  |  | Mano de obra
mo020 |  |  | h | Oficial albañil. | 0.314 | 1548.26 | 486.15
mo112 |  |  | h | Ayudante general de construcción. | 0.411 | 1132.1 | 465.29
[5 empty] | Subtotal mano de obra: |  | 951.44
4 |  |  |  | Herramientas
|  |  | % | Herramientas | 2 | 1010.52 | 20.21
Coste de mantenimiento decenal: $ 381,37 en los primeros 10 años. |  |  |  |  | Costos directos (1+2+3+4): |  | 1030.73