## Hoja 1
QTA010 | m² |  | Techo inclinado de chapa perfilada de acero.
Techo inclinado de chapa perfilada de acero prelacado, de 0,6 mm de espesor, con una pendiente mayor del 10%.
Código |  | Unidad |  | Descripción | Cantidad | Costo unitario | Costo parcial
1 |  |  |  | Materiales
mt13ccp010a |  | m² |  | Chapa perfilada de acero prelacado, espesor 0,6 mm. | 1.1 | 53.29 | 58.62
mt13ccg030d |  | Ud |  | Tornillo autorroscante de 6,5x70 mm de acero inoxidable, con arandela. | 3 | 4.94 | 14.82
[5 empty] | Subtotal materiales: |  | 73.44
2 |  |  |  | Mano de obra
mo051 |  | h |  | Oficial montador de cerramientos industriales. | 0.162 | 212.17 | 34.37
mo098 |  | h |  | Medio oficial montador de cerramientos industriales. | 0.162 | 151.32 | 24.51
[5 empty] | Subtotal mano de obra: |  | 58.88
3 |  |  |  | Herramientas
|  | % |  | Herramientas | 2 | 132.32 | 2.65
Coste de mantenimiento decenal: $ 39,14 en los primeros 10 años. |  |  |  |  | Costos directos (1+2+3): |  | 134.97