## Hoja 1
QTS010 | m² |  | Techo inclinado con cobertura de tejas asfálticas.
Techo inclinado con una pendiente media del 47%, compuesta de: formación de pendientes: tablero cerámico hueco machihembrado, para revestir, 100x30x3,5 cm, con las testas rectas sobre tabiques aligerados de 100 cm de altura media; cobertura: teja asfáltica rectangular, sobre capa de imprimación de emulsión asfáltica aniónica con cargas.
Código |  | Unidad |  | Descripción | Cantidad | Costo unitario | Costo parcial
1 |  |  |  | Materiales
mt04lvc010c |  | Ud |  | Ladrillo cerámico hueco doble, para revestir, 24x11,5x9 cm, densidad 780 kg/m³. | 34.024 | 1.14 | 38.79
mt08aaa010a |  | m³ |  | Agua. | 0.012 | 12.28 | 0.15
mt01arg005a |  | t |  | Arena de cantera, para mortero preparado en obra. | 0.073 | 158.44 | 11.57
mt08cem000g |  | kg |  | Cemento gris en sacos. | 11.25 | 2.35 | 26.44
mt04lvg020e |  | Ud |  | Tablero cerámico hueco machihembrado, para revestir, 100x30x3,5 cm, con las testas rectas. | 3.633 | 3.85 | 13.99
mt14iea020c |  | kg |  | Emulsión asfáltica aniónica con cargas. | 0.05 | 93.18 | 4.66
mt13tag010a |  | m² |  | Teja asfáltica rectangular. | 1.09 | 113.59 | 123.81
mt13piz050 |  | kg |  | Elementos de sujeción de acero inoxidable (clavos, ganchos, puntas, etc.). | 0.05 | 31.76 | 1.59
mt13tag020a |  | Ud |  | Aireador. | 0.05 | 117.37 | 5.87
[5 empty] | Subtotal materiales: |  | 226.87
2 |  |  |  | Equipo
mq06hor010 |  | h |  | Hormigonera. | 0.047 | 37.71 | 1.77
[5 empty] | Subtotal equipo: |  | 1.77
3 |  |  |  | Mano de obra
mo020 |  | h |  | Oficial albañil. | 0.92 | 437.33 | 402.34
mo077 |  | h |  | Medio oficial albañil. | 1.313 | 325.08 | 426.83
mo029 |  | h |  | Oficial aplicador de membranas impermeabilizantes preelaboradas. | 0.225 | 437.33 | 98.4
mo067 |  | h |  | Medio oficial aplicador de membranas impermeabilizantes preelaboradas. | 0.225 | 325.08 | 73.14
[5 empty] | Subtotal mano de obra: |  | 1000.71
4 |  |  |  | Herramientas
|  | % |  | Herramientas | 2 | 1229.35 | 24.59
Coste de mantenimiento decenal: $ 463,96 en los primeros 10 años. |  |  |  |  | Costos directos (1+2+3+4): |  | 1253.94