## Hoja 1
QTT010 | m² |  | Techo inclinado de tejas cerámicas sobre espacio habitable.
Techo inclinado de tejas cerámicas, sobre espacio habitable, con una pendiente media del 30%, compuesta de: impermeabilización: placa bajo teja, cobertura: teja cerámica curva, color rojo, 40x19x16 cm, recibida con mortero de cemento, confeccionado en obra, dosificación 1:8; formación de pendientes con losa de hormigón o tablero cerámico (no incluida en este precio).
Código |  | Unidad |  | Descripción | Cantidad | Costo unitario | Costo parcial
1 |  |  |  | Materiales
mt13lpo010h |  | m² |  | Placa asfáltica 10 ondas de perfil ondulado y color rojo, a base de fibras minerales y vegetales saturadas con una emulsión bituminosa a altas temperaturas. | 1.25 | 65.45 | 81.81
mt13lpo035a |  | Ud |  | Clavo, para fijación de placa bajo teja. | 3 | 0.78 | 2.34
mt08aaa010a |  | m³ |  | Agua. | 0.006 | 12.25 | 0.07
mt01arg005a |  | t |  | Arena de cantera, para mortero preparado en obra. | 0.052 | 158.14 | 8.22
mt08cem000g |  | kg |  | Cemento gris en sacos. | 6 | 2.35 | 14.1
mt13tac010a |  | Ud |  | Teja cerámica curva, color rojo, 40x19x16 cm. | 32.1 | 2.32 | 74.47
[5 empty] | Subtotal materiales: |  | 181.01
2 |  |  |  | Equipo
mq06hor010 |  | h |  | Hormigonera. | 0.026 | 37.63 | 0.98
[5 empty] | Subtotal equipo: |  | 0.98
3 |  |  |  | Mano de obra
mo020 |  | h |  | Oficial albañil. | 0.621 | 437.33 | 271.58
mo113 |  | h |  | Ayudante de albañil. | 0.31 | 312.3 | 96.81
mo011 |  | h |  | Oficial montador. | 0.164 | 450.3 | 73.85
mo080 |  | h |  | Medio oficial montador. | 0.082 | 325.08 | 26.66
[5 empty] | Subtotal mano de obra: |  | 468.9
4 |  |  |  | Herramientas
|  | % |  | Herramientas | 2 | 650.89 | 13.02
Coste de mantenimiento decenal: $ 219,09 en los primeros 10 años. |  |  |  |  | Costos directos (1+2+3+4): |  | 663.91