## Hoja 1
QTT020 | m² |  | Techo inclinado de tejas cerámicas sobre espacio no habitable.
Techo inclinado de tejas cerámicas, sobre espacio no habitable, con una pendiente media del 30%, compuesta de: formación de pendientes: tablero cerámico hueco machihembrado, para revestir, 50x20x3 cm, con una capa de regularización de mortero de cemento, confeccionado en obra, dosificación 1:6, de 3 cm de espesor, sobre tabiques aligerados de 100 cm de altura media; impermeabilización: placa bajo teja, cobertura: teja cerámica curva, color rojo, 40x19x16 cm, recibida con mortero de cemento, confeccionado en obra, dosificación 1:8.
Código |  | Unidad |  | Descripción | Cantidad | Costo unitario | Costo parcial
1 |  |  |  | Materiales
mt04lvc010c |  | Ud |  | Ladrillo cerámico hueco doble, para revestir, 24x11,5x9 cm, densidad 780 kg/m³. | 42.146 | 1.14 | 48.05
mt08aaa010a |  | m³ |  | Agua. | 0.018 | 12.25 | 0.22
mt01arg005a |  | t |  | Arena de cantera, para mortero preparado en obra. | 0.126 | 158.14 | 19.93
mt08cem000g |  | kg |  | Cemento gris en sacos. | 17.25 | 2.35 | 40.54
mt04lvg020a |  | Ud |  | Tablero cerámico hueco machihembrado, para revestir, 50x20x3 cm. | 10 | 3.4 | 34
mt13lpo010h |  | m² |  | Placa asfáltica 10 ondas de perfil ondulado y color rojo, a base de fibras minerales y vegetales saturadas con una emulsión bituminosa a altas temperaturas. | 1.25 | 65.45 | 81.81
mt13lpo035a |  | Ud |  | Clavo, para fijación de placa bajo teja. | 3 | 0.78 | 2.34
mt13tac010a |  | Ud |  | Teja cerámica curva, color rojo, 40x19x16 cm. | 32.1 | 2.32 | 74.47
[5 empty] | Subtotal materiales: |  | 301.36
2 |  |  |  | Equipo
mq06hor010 |  | h |  | Hormigonera. | 0.053 | 37.63 | 1.99
[5 empty] | Subtotal equipo: |  | 1.99
3 |  |  |  | Mano de obra
mo020 |  | h |  | Oficial albañil. | 0.619 | 437.33 | 270.71
mo113 |  | h |  | Ayudante de albañil. | 0.31 | 312.3 | 96.81
mo011 |  | h |  | Oficial montador. | 1.645 | 450.3 | 740.74
mo080 |  | h |  | Medio oficial montador. | 1.955 | 325.08 | 635.53
[5 empty] | Subtotal mano de obra: |  | 1743.79
4 |  |  |  | Herramientas
|  | % |  | Herramientas | 2 | 2047.14 | 40.94
Coste de mantenimiento decenal: $ 689,07 en los primeros 10 años. |  |  |  |  | Costos directos (1+2+3+4): |  | 2088.08