## Hoja 1
QTX025 | m² |  | Sistema Onducober "ONDULINE" de placas asfálticas, para techo inclinado.
Sistema Onducober "ONDULINE" de placas asfálticas Onducober 95 (10 ondas) "ONDULINE", de perfil ondulado y color negro.
Código |  | Unidad |  | Descripción | Cantidad | Costo unitario | Costo parcial
1 |  |  |  | Materiales
mt13lpo010m |  | m² |  | Placa asfáltica Onducober 95 (10 ondas) "ONDULINE", de perfil ondulado y color negro, a base de fibras minerales y vegetales saturadas con una emulsión bituminosa a altas temperaturas. | 1.15 | 86.46 | 99.43
mt13lpo032a |  | Ud |  | Clavo, Cabeza de PVC "ONDULINE", para fijación sobre soporte de madera. | 6 | 0.48 | 2.88
mt13lpo040g |  | m |  | Pieza de cumbrera, Onducober "ONDULINE", color negro, para techos de placas. | 0.2 | 63.83 | 12.77
mt13lpo020b |  | m |  | Pieza de remate perimetral Onducober "ONDULINE", para techos de placas. | 0.05 | 52.42 | 2.62
mt13lpo060a |  | m |  | Pieza de remate de alero Tapaondas "ONDULINE". | 0.4 | 34.68 | 13.87
[5 empty] | Subtotal materiales: |  | 131.57
2 |  |  |  | Mano de obra
mo020 |  | h |  | Oficial albañil. | 0.324 | 205.27 | 66.51
mo113 |  | h |  | Ayudante de albañil. | 0.324 | 145.05 | 47
[5 empty] | Subtotal mano de obra: |  | 113.51
3 |  |  |  | Herramientas
|  | % |  | Herramientas | 2 | 245.08 | 4.9
Coste de mantenimiento decenal: $ 42,50 en los primeros 10 años. |  |  |  |  | Costos directos (1+2+3): |  | 249.98