## Hoja 1
QTX030 | m² |  | Sistema Onduvilla "ONDULINE" de placas asfálticas, para techo inclinado.
Sistema Onduvilla "ONDULINE" de placas asfálticas Onduvilla (6 ondas) "ONDULINE", de perfil ondulado, color Rojo Sombreado.
Código |  | Unidad |  | Descripción | Cantidad | Costo unitario | Costo parcial
1 |  |  |  | Materiales
mt13pao010a |  | m² |  | Placa asfáltica Onduvilla (6 ondas) "ONDULINE", de perfil ondulado, color Rojo Sombreado, a base de fibras minerales y vegetales saturadas con una emulsión bituminosa a altas temperaturas. | 1.15 | 114.32 | 131.47
mt13pao020a |  | Ud |  | Clavo de acero con cabeza de plástico, Onduvilla "ONDULINE", color Rojo Sombreado. | 6 | 0.5 | 3
mt13pao030a |  | m |  | Pieza de cumbrera, a base de fibras minerales y vegetales saturadas con una emulsión bituminosa a altas temperaturas, Onduvilla "ONDULINE", color Rojo Sombreado. | 0.2 | 83.1 | 16.62
mt13pao040a |  | m |  | Remate lateral, a base de fibras minerales y vegetales saturadas con una emulsión bituminosa a altas temperaturas, Onduvilla "ONDULINE", color Rojo Sombreado. | 0.05 | 55.33 | 2.77
[5 empty] | Subtotal materiales: |  | 153.86
2 |  |  |  | Mano de obra
mo020 |  | h |  | Oficial albañil. | 0.108 | 205.27 | 22.17
mo113 |  | h |  | Ayudante de albañil. | 0.108 | 145.05 | 15.67
[5 empty] | Subtotal mano de obra: |  | 37.84
3 |  |  |  | Herramientas
|  | % |  | Herramientas | 2 | 191.7 | 3.83
Coste de mantenimiento decenal: $ 33,24 en los primeros 10 años. |  |  |  |  | Costos directos (1+2+3): |  | 195.53